## Sheet1
EMC2-DP V2 | JBX | JBX PIN | JMX PIN | JMX | TE0715-30 |  | TE0820 |  | FM191 | FM191_RPI | FM192
CARRIER SIGNAL |  |  |  |  | FPGA PIN | SIGNAL | FPGA PIN | SIGNAL | SIGNAL | SIGNAL | SIGNAL
5.0V | JB1 | 2 | 1 | JM1 |  | VIN |  | VIN
5.0V | JB1 | 4 | 3 | JM1 |  | VIN |  | VIN
5.0V | JB1 | 6 | 5 | JM1 |  | VIN |  | VIN
NC | JB1 | 8 | 7 | JM1 |  | NOSEQ |  | NOSEQ
VCCIO35/1.8V/2.5V/3.3V | JB1 | 10 | 9 | JM1 |  | VCCIO13 |  | VCC_66
VCCIO35/1.8V/2.5V/3.3V | JB1 | 12 | 11 | JM1 |  | VCCIO13 |  | VCC_66
3.3V | JB1 | 14 | 13 | JM1 |  | 3.3VIN |  | 3.3VIN
3.3V | JB1 | 16 | 15 | JM1 |  | 3.3VIN |  | 3.3VIN
SD_D3/U9-3 | JB1 | 18 | 17 | JM1 |  | MIO45 | L20 | SD_DAT0
SD_D2/U9-1 | JB1 | 20 | 19 | JM1 |  | MIO44 | H21 | SD_DAT1
SD_D1/U9-7 | JB1 | 22 | 21 | JM1 |  | MIO43 | J21 | SD_DAT2
SD_D0/U9-6 | JB1 | 24 | 23 | JM1 |  | MIO42 | M18 | SD_DAT3
SD_CMD/U9-4 | JB1 | 26 | 25 | JM1 |  | MIO41 | M19 | SD_CMD
SD_CLK/U9-9 | JB1 | 28 | 27 | JM1 |  | MIO40 | L21 | SD_CLK
GND | JB1 | 30 | 29 | JM1 |  | GND |  | GND
FMC_SCL/FMC1A-C30 | JB1 | 32 | 31 | JM1 | W12 | B13_L3_P | F5 | B66_L6_N | FMC_SCL | FMC_SCL | FMC_SCL
FMC_SDA/FMC1A-C31 | JB1 | 34 | 33 | JM1 | W13 | B13_L3_N | G5 | B66_L6_P | FMC_SDA | FMC_SDA | FMC_SDA
tFMC_LA12_P/FMC1C-G15 | JB1 | 36 | 35 | JM1 | U11 | B13_L5_P | C8 | B66_L22_P | UART2_RX | UART2_RX | UART0_RX (40PIN-HEADER)
tFMC_LA12_N/FMC1C-G16 | JB1 | 38 | 37 | JM1 | U12 | B13_L5_N | B8 | B66_L22_N | UART2_RQ | UART2_RQ | UART1_RX (40PIN-HEADER)
VIOB | JB1 | 40 | 39 | JM1 |  | 1.8V |  | 1.8V
SD_SW/U4-10 | JB1 | 42 | 41 | JM1 | V15 | B13_L2_P | G3 | B66_L4_P
NC | JB1 | 44 | 43 | JM1 | W15 | B13_L2_N | F3 | B66_L4_N
tFMC_LA03_P/FMC1C-G9 | JB1 | 46 | 45 | JM1 | R17 | B13_L19_P | B6 | B66_L20_N | UART1_RX | UART1_RX | TX_ON (HL7800)
tFMC_LA03_N/FMC1C-G10 | JB1 | 48 | 47 | JM1 | T17 | B13_L19_N | C6 | B66_L20_P | UART1_TX | UART1_TX | SPI0_CE1 (40PIN-HEADER)
tFMC_LA04_P/FMC1D-H10 | JB1 | 50 | 49 | JM1 | V13 | B13_L1_P | B1 | B66_L7_N | DIO13 | DIO13 | SPI0_CE0 (40PIN-HEADER)
tFMC_LA04_N/FMC1D-H11 | JB1 | 52 | 51 | JM1 | V14 | B13_L1_N | C1 | B66_L7_P | DIO14 | DIO14 | SPI0_SCLK (40PIN-HEADER)
GND | JB1 | 54 | 53 | JM1 |  | GND |  | GND
tFMC_LA08_P/FMC1C-G12 | JB1 | 56 | 55 | JM1 | AB13 | B13_L9_P | D1 | B66_L2_N | UART1_RQ | UART1_RQ | GPIO23 (40PIN-HEADER)
tFMC_LA08_N/FMC1C-G13 | JB1 | 58 | 57 | JM1 | AB14 | B13_L9_N | E1 | B66_L2_P | UART2_TX | UART2_TX | GPIO18 (40PIN-HEADER)
tFMC_CLK0_P/FMC1D-H4 | JB1 | 60 | 59 | JM1 | Y15 | B13_L12_N | D5 | B66_L14_N |  |  | CS (BMX055-ACCELEROMETER)
tFMC_CLK0_N/FMC1D-H5 | JB1 | 62 | 61 | JM1 | Y14 | B13_L12_P | E5 | B66_L14_P |  |  | MISO (BMX055 & DAC)
GND | JB1 | 64 | 63 | JM1 |  | GND |  | GND
tFMC_LA01_P/FMC1B-D8 | JB1 | 66 | 65 | JM1 | AA15 | B13_L11_N | C4 | B66_L11_N | GPIO8 | GPIO_SCLK | RESET_IN (HL7800)
tFMC_LA01_N/FMC1B-D9 | JB1 | 68 | 67 | JM1 | AA14 | B13_L11_P | D4 | B66_L11_P | GPIO9 | GPIO_SDA0 | WAKE_UP (HL7800)
tFMC_LA13_P/FMC1B-D17 | JB1 | 70 | 69 | JM1 | AB16 | B13_L17_P | G1 | B66_L1_P | GPIO14 | GPIO14 | UART0_RTS (HL7800) (CTS FPGA)
tFMC_LA13_N/FMC1B-D18 | JB1 | 72 | 71 | JM1 | AB17 | B13_L17_N | F1 | B66_L1_N | GPIO15 | GPIO_TxD | TX (ADC3) (RX FPGA)
GND | JB1 | 74 | 73 | JM1 |  | GND |  | GND
tFMC_LA00_P/FMC1C-G6 | JB1 | 76 | 75 | JM1 | Y19 | B13_L13_N | C2 | B66_L12_N | GPIO24 | GPIO24 | SCLK (BMX055 & DAC)
tFMC_LA00_N/FMC1C-G7 | JB1 | 78 | 77 | JM1 | Y18 | B13_L13_P | C3 | B66_L12_P | GPIO25 | GPIO25 | CS (DAC)
VBAT/BAT1 | JB1 | 80 | 79 | JM1 |  | VBAT_IN |  | PSBATT
PHY_LED1/J4-48/J8-12 | JB1 | 82 | 81 | JM1 | AB18 | B13_L16_P | A2 | B66_L8_P
PHY_LED2/J4-47/J8-14 | JB1 | 84 | 83 | JM1 | AB19 | B13_L16_N | A1 | B66_L8_N
UART_TX/J4-7/U14-4 | JB1 | 86 | 85 | JM1 |  | MIO15 | H16 | MIO31
RTC_INT#/U28-3 | JB1 | 88 | 87 | JM1 |  | MIO0 | L16 | MIO33
JTAGEN | JB1 | 90 | 89 | JM1 |  | JTAGEN |  | JTAGEN
HOST#/JP12-1/U19-38/U27-23/U23-1/U30-2 | JB1 | 92 | 91 | JM1 |  | MIO9 | J16 | MIO32
I2C0_SDA/U28-5/U13-24/U21A-F12/U7-19/U1A-56 | JB1 | 94 | 93 | JM1 |  | MIO11 | J15 | MIO27
I2C0_SCL/U28-6/U13-23/U21A-F14/U7-12/U1A-55 | JB1 | 96 | 95 | JM1 |  | MIO10 | L15 | MIO26
I2C1_SDA/J2-47 | JB1 | 98 | 97 | JM1 |  | MIO13 | G16 | MIO29
I2C1_SCL/J2-49 | JB1 | 100 | 99 | JM1 |  | MIO12 | K15 | MIO28
GND | JB1 | 1 | 2 | JM1 |  | GND |  | GND
tPHY_MDI0_P/J8-1 | JB1 | 3 | 4 | JM1 |  | PHY_MDI0_P |  | PHY_MDI0_P
tPHY_MDI0_N/J8-2 | JB1 | 5 | 6 | JM1 |  | PHY_MDI0_N |  | PHY_MDI0_N
GND | JB1 | 7 | 8 | JM1 |  | GND |  | GND
tPHY_MDI1_P/J8-3 | JB1 | 9 | 10 | JM1 |  | PHY_MDI1_P |  | PHY_MDI1_P
tPHY_MDI1_N/J8-6 | JB1 | 11 | 12 | JM1 |  | PHY_MDI1_N |  | PHY_MDI1_N
NC | JB1 | 13 | 14 | JM1 |  | NC |  | PHY_COM
tPHY_MDI2_P/J8-4 | JB1 | 15 | 16 | JM1 |  | PHY_MDI2_P |  | PHY_MDI2_P
tPHY_MDI2_N/J8-5 | JB1 | 17 | 18 | JM1 |  | PHY_MDI2_N |  | PHY_MDI2_N
GND | JB1 | 19 | 20 | JM1 |  | GND |  | GND
tPHY_MDI3_P/J8-7 | JB1 | 21 | 22 | JM1 |  | PHY_MDI3_P |  | PHY_MDI3_P
tPHY_MDI3_N/J8-8 | JB1 | 23 | 24 | JM1 |  | PHY_MDI3_N |  | PHY_MDI3_N
GND | JB1 | 25 | 26 | JM1 |  | GND |  | GND
NC | JB1 | 27 | 28 | JM1 |  | EN1 |  | EN1
NC | JB1 | 29 | 30 | JM1 |  | PGOOD |  | PGOOD
MODE/JP11-2 | JB1 | 31 | 32 | JM1 |  | MODE |  | MODE
GND | JB1 | 33 | 34 | JM1 |  | GND |  | GND
tFMC_LA02_P/FMC1D-H7 | JB1 | 35 | 36 | JM1 | U13 | B13_L6_P | E9 | B66_L18_P | DIO11 | DIO11 | MOSI (BMX055 & DAC)
tFMC_LA02_N/FMC1D-H8 | JB1 | 37 | 38 | JM1 | U14 | B13_L6_N | D9 | B66_L18_N | DIO12 | DIO12 | I2C1_SCL (40PIN-HEADER)
tFMC_LA11_P/FMC1D-H16 | JB1 | 39 | 40 | JM1 | V11 | B13_L4_P | G8 | B66_L16_P | SDI | SDI | GPIO19 (40PIN-HEADER)
tFMC_LA11_N/FMC1D-H17 | JB1 | 41 | 42 | JM1 | W11 | B13_L4_N | F7 | B66_L16_N | SCLK | SCLK | GPIO13 (40PIN-HEADER)
GND | JB1 | 43 | 44 | JM1 |  | GND |  | GND
tFMC_LA06_P/FMC1A-C10 | JB1 | 45 | 46 | JM1 | AA11 | B13_L7_P | E8 | B66_L17_N |  |  | UART1_RTS (HL7800) (CTS FPGA)
tFMC_LA06_N/FMC1A-C11 | JB1 | 47 | 48 | JM1 | AB11 | B13_L7_N | F8 | B66_L17_P |  |  | UART1_CTS (HL7800) (RTS FPGA)
tFMC_LA05_P/FMC1B-D11 | JB1 | 49 | 50 | JM1 | AA12 | B13_L8_P | G6 | B66_L15_P | GPIO10 | GPIO10 | FAST_SHUTDOWN (HL7800)
tFMC_LA05_N/FMC1B-D12 | JB1 | 51 | 52 | JM1 | AB12 | B13_L8_N | F6 | B66_L15_N | GPIO11 | GPIO11 | UART0_RX (HL7800) (TX FPGA)
GND | JB1 | 53 | 54 | JM1 |  | GND |  | GND
tFMC_LA07_P/FMC1D-H13 | JB1 | 55 | 56 | JM1 | Y12 | B13_L10_P | F2 | B66_L3_P | CS | CS | GPIO24 (40PIN-HEADER)
tFMC_LA07_N/FMC1D-H14 | JB1 | 57 | 58 | JM1 | Y13 | B13_L10_N | E2 | B66_L3_N | SDO | SDO | UART0_TX (40PIN-HEADER)
tFMC_LA10_P/FMC1A-C14 | JB1 | 59 | 60 | JM1 | V16 | B13_L23_P | E4 | B66_L5_P | GPIO0 | GPIO_SDA1 | UART1_TX (HL7800) (RX FPGA)
tFMC_LA10_N/FMC1A-C15 | JB1 | 61 | 62 | JM1 | W16 | B13_L23_N | E3 | B66_L5_N | GPIO1 | GPIO_SCL1 | UART1_RX (HL7800) (TX FPGA)
GND | JB1 | 63 | 64 | JM1 |  | GND |  | GND
tFMC_CLK1_P/FMC1C-G2 | JB1 | 65 | 66 | JM1 | AA17 | B13_L14_N | D6 | B66_L13_N |  |  | CS (BMX055-GEOMAGNETIC)
tFMC_CLK1_N/FMC1C-G3 | JB1 | 67 | 68 | JM1 | AA16 | B13_L14_P | D7 | B66_L13_P |  |  | CS (BMX055-GYROSCOPE)
tFMC_LA14_P/FMC1A-C18 | JB1 | 69 | 70 | JM1 | Y17 | B13_L24_N | C9 | B66_L24_P | GPIO2 | GPIO2 | GPIO (ADC3)
tFMC_LA14_N/FMC1A-C19 | JB1 | 71 | 72 | JM1 | W17 | B13_L24_P | B9 | B66_L24_N | GPIO3 | GPIO3 | RX (ADC3) (TX FPGA)
GND | JB1 | 73 | 74 | JM1 |  | GND |  | GND
tFMC_LA15_P/FMC1D-H19 | JB1 | 75 | 76 | JM1 | AA19 | B13_L18_P | A8 | B66_L23_N | LED2 | LED2 | GPIO6 (40PIN-HEADER)
tFMC_LA15_N/FMC1D-H20 | JB1 | 77 | 78 | JM1 | AA20 | B13_L18_N | A9 | B66_L23_P | LED3 | LED3 | UART1_TX (40PIN-HEADER)
NC | JB1 | 79 | 80 | JM1 | W18 | B13_L21_N | A7 | B66_L21_P
NC | JB1 | 81 | 82 | JM1 | V18 | B13_L21_P | A6 | B66_L21_N
GND | JB1 | 83 | 84 | JM1 |  | GND |  | GND
NC | JB1 | 85 | 86 | JM1 | V19 | B13_L20_N | A5 | B66_L19_N
LED1/J4-46/D5/LED1-7 | JB1 | 87 | 88 | JM1 | U19 | B13_L20_P | B5 | B66_L19_P
GND | JB1 | 89 | 90 | JM1 |  | GND |  | GND
UART_RX/J4-8/U14-1 | JB1 | 91 | 92 | JM1 |  | MIO14 | F16 | MIO30
NC | JB1 | 93 | 94 | JM1 | AB21 | B13_L15_P | A4 | B66_L10_N
NC | JB1 | 95 | 96 | JM1 | AB22 | B13_L15_N | B4 | B66_L10_P
NC | JB1 | 97 | 98 | JM1 | U17 | B13_L22_P | A3 | B66_L9_N
LED2/J4-44/D4/LED1-5 | JB1 | 99 | 100 | JM1 | U18 | B13_L22_N | B3 | B66_L9_P
VCCIO34/1.8V/2.5V/3.3V | JB2 | 2 | 1 | JM2 |  | NC |  | NC
VCCIO34/1.8V/2.5V/3.3V | JB2 | 4 | 3 | JM2 |  | NC |  | NC
VCCIO34/1.8V/2.5V/3.3V | JB2 | 6 | 5 | JM2 |  | VCCIO34 |  | VCCO_65
VCCIO35/1.8V/2.5V/3.3V | JB2 | 8 | 7 | JM2 |  | VCCIO35 |  | VCCO_65
VCCIO35/1.8V/2.5V/3.3V | JB2 | 10 | 9 | JM2 |  | VCCIO35 |  | VCCO_64
TTL3/U15-1/JP3-8 | JB2 | 12 | 11 | JM2 | R3 | B34_L17_P | H9 | B65_L24_P
TTL2/U15-4/JP3-6 | JB2 | 14 | 13 | JM2 | R2 | B34_L17_N | H8 | B65_L24_N
TTL1/U15-6/JP3-7 | JB2 | 16 | 15 | JM2 | P3 | B34_L18_P | R8 | B65_L4_P
TTL0/U15-3/JP3-5 | JB2 | 18 | 17 | JM2 | P2 | B34_L18_N | T8 | B65_L4_N
NC | JB2 | 20 | 19 | JM2 |  | 1.5V |  | NC
TTLN/U16-3/JP3-1 | JB2 | 22 | 21 | JM2 | K4 | B34_L11_P | M6 | B65_L14_P
TTLP/U16-1/JP3-2 | JB2 | 24 | 23 | JM2 | K3 | B34_L11_N | L5 | B65_L14_N
tHDMI_INT/J4-83/U1A-45 | JB2 | 26 | 25 | JM2 | L5 | B34_L12_P | L3 | B65_L12_P
tCT_HPD/J4-73/U2-12 | JB2 | 28 | 27 | JM2 | L4 | B34_L12_N | L2 | B65_L12_N
GND | JB2 | 30 | 29 | JM2 |  | NC |  | NC
tLS_OE/J4-74/U2-5 | JB2 | 32 | 31 | JM2 | J2 | B34_L8_P | L8 | B65_L18_N
tCEC_CLK/J4-75/U1A-50 | JB2 | 34 | 33 | JM2 | J1 | B34_L8_N | M8 | B65_L18_P
WIRE1/U18-7 | JB2 | 36 | 35 | JM2 | J5 | B34_L7_P | J7 | B65_L21_P
PPS1/J5-1/U16-6 | JB2 | 38 | 37 | JM2 | K5 | B34_L7_N | H7 | B65_L21_N
GND | JB2 | 40 | 39 | JM2 |  | GND |  | GND
tFMC_LA09_P/FMC1B-D14 | JB2 | 42 | 41 | JM2 | E3 | B35_L21_N | AB3 | B64_L15_N | GPIO12 | GPIO12 | UART0_TX (HL7800) (RX FPGA)
tFMC_LA09_N/FMC1B-D15 | JB2 | 44 | 43 | JM2 | E4 | B35_L21_P | AB4 | B64_L15_P | GPIO13 | GPIO13 | UART0_CTS (HL7800) (RTS FPGA)
tFMC_LA20_N/FMC1C-G22 | JB2 | 46 | 45 | JM2 | B6 | B35_L8_N | AB2 | B64_L17_P | DIO3 | DIO3 | SPI0_MOSI (40PIN-HEADER)
tFMC_LA20_P/FMC1C-G21 | JB2 | 48 | 47 | JM2 | B7 | B35_L8_P | AC2 | B64_L17_N | DIO2 | DIO2 | SPI0_MISO (40PIN-HEADER)
GND | JB2 | 50 | 49 | JM2 |  | GND |  | GND
tFMC_LA18_P/FMC1A-C22 | JB2 | 52 | 51 | JM2 | C6 | B35_L11_P | AC4 | B64_L14_P | GPIO4 | GPIO4 | RX (ADC2) (TX FPGA)
tFMC_LA18_N/FMC1A-C23 | JB2 | 54 | 53 | JM2 | C5 | B35_L11_N | AC3 | B64_L14_N | GPIO5 | GPIO5 | TX (ADC2) (RX FPGA)
tAD0N/J4-36/GND | JB2 | 56 | 55 | JM2 | E7 | B35_L1_N | AB1 | B64_L18_P
tAD0P/J4-34/A1-1 | JB2 | 58 | 57 | JM2 | F7 | B35_L1_P | AC1 | B64_L18_N
GND | JB2 | 60 | 59 | JM2 |  | GND |  | GND
tAD1N/J4-35/GND | JB2 | 62 | 61 | JM2 | D8 | B35_L3_N | AD2 | B64_L16_P
tAD1P/J4-33/A2-1 | JB2 | 64 | 63 | JM2 | E8 | B35_L3_P | AD1 | B64_L16_N
tFMC_LA26_P/FMC1B-D26 | JB2 | 66 | 65 | JM2 | C8 | B35_L7_P | AE3 | B64_L21_P | GPIO20 | GPIO20 | CAN0 TX
tFMC_LA26_N/FMC1B-D27 | JB2 | 68 | 67 | JM2 | B8 | B35_L7_N | AF3 | B64_L21_N | GPIO21 | GPIO_CE0 | CAN0_RX
GND | JB2 | 70 | 69 | JM2 |  | GND |  | GND
tFMC_LA16_N/FMC1C-G19 | JB2 | 72 | 71 | JM2 | G7 | B35_L4_N | AE2 | B64_L22_P | DIO1 | DIO1 | I2C1_SDA (40PIN-HEADER)
tFMC_LA16_P/FMC1C-G18 | JB2 | 74 | 73 | JM2 | G8 | B35_L4_P | AF2 | B64_L22_N | DIO0 | DIO0 | GPIO5 (40PIN-HEADER)
tFMC_LA27_P/FMC1A-C26 | JB2 | 76 | 75 | JM2 | H3 | B35_L19_N | AG6 | B64_L10_P | GPIO6 | GPIO_MOSI | CAN1_TX
tFMC_LA27_N/FMC1A-C27 | JB2 | 78 | 77 | JM2 | H4 | B35_L19_P | AG5 | B64_L10_N | GPIO7 | GPIO_MISO | CAN1_RX
GND | JB2 | 80 | 79 | JM2 |  | GND |  | GND
tFMC_LA24_P/FMC1D-H28 | JB2 | 82 | 81 | JM2 | E5 | B35_L5_N | AG4 | B64_L19_P |  |  | GPIO21 (40PIN-HEADER)
tFMC_LA24_N/FMC1D-H29 | JB2 | 84 | 83 | JM2 | F5 | B35_L5_P | AH4 | B64_L19_N |  |  | GPIO20 (40PIN-HEADER)
tFMC_LA28_P/FMC1D-H31 | JB2 | 86 | 85 | JM2 | F6 | B35_L6_N | AG3 | B64_L20_P |  |  | UART0_RX (BX3100) (TX FPGA)
tFMC_LA28_N/FMC1D-H32 | JB2 | 88 | 87 | JM2 | G6 | B35_L6_P | AH3 | B64_L20_N |  |  | UART0_TX (BX3100) (RX FPGA)
tFMC_LA32_N/FMC1D-H38 | JB2 | 90 | 89 | JM2 | H6 | B35_L0 | AD6 | B64_T0 | GPIO27 | GPIO27 | LED3
VCCJTAG | JB2 | 92 | 91 | JM2 |  | 3.3V |  | 3.3VIN
TMS/JP1-4 | JB2 | 94 | 93 | JM2 |  | TMS |  | C_TMS
TDI/JP1-10 | JB2 | 96 | 95 | JM2 |  | TDI |  | C_TDI
TDO/JP1-8 | JB2 | 98 | 97 | JM2 |  | TDO |  | C_TDO
TCK/JP1-6 | JB2 | 100 | 99 | JM2 |  | TCK |  | C_TCK
5.0V | JB2 | 1 | 2 | JM2 |  | VIN |  | VIN
5.0V | JB2 | 3 | 4 | JM2 |  | VIN |  | VIN
5.0V | JB2 | 5 | 6 | JM2 |  | VIN |  | VIN
5.0V | JB2 | 7 | 8 | JM2 |  | VIN |  | VIN
3.3V | JB2 | 9 | 10 | JM2 |  | 3.3V |  | 3.3V
3.3V | JB2 | 11 | 12 | JM2 |  | 3.3V |  | 3.3V
TSPDIFIN/J4-65/U1B-10 | JB2 | 13 | 14 | JM2 | M1 | B34_L15_N | P7 | B65_L16_P
TSPDIFOUT/J4-67/U1B-46 | JB2 | 15 | 16 | JM2 | M2 | B34_L15_P | P6 | B65_L16_N
TRENZRST#/U25-4 | JB2 | 17 | 18 | JM2 |  | RESIN |  | RESIN
GND | JB2 | 19 | 20 | JM2 |  | GND |  | GND
RS232_TX1/U6-7 | JB2 | 21 | 22 | JM2 | J7 | B34_L2_P | L1 | B65_L7_P
RS232_TX2/U6-8 | JB2 | 23 | 24 | JM2 | J6 | B34_L2_N | K1 | B65_L7_N
RS232_TX3/U6-10 | JB2 | 25 | 26 | JM2 | M7 | B34_L6_N | N7 | B65_L15_P
RS232_RX1/U6-14 | JB2 | 27 | 28 | JM2 | M8 | B34_L6_P | N6 | B65_L15_N
GND | JB2 | 29 | 30 | JM2 |  | GND |  | GND
RS232_RX2/U6-13 | JB2 | 31 | 32 | JM2 | D1 | B35_L16_P | AB8 | B64_L3_P
RS232_RX3/U6-12 | JB2 | 33 | 34 | JM2 | C1 | B35_L16_N | AC8 | B64_L3_N
PCIeRST18#/U26-4 | JB2 | 35 | 36 | JM2 | B1 | B35_L18_N | AC9 | B64_L1_P
PRSNT_M2C_L/FMC1D-H2 | JB2 | 37 | 38 | JM2 | B2 | B35_L18_P | AD9 | B64_L1_N
GND | JB2 | 39 | 40 | JM2 |  | GND |  | GND
CLK4/U7-10 | JB2 | 41 | 42 | JM2 | A1 | B35_L15_N | AE9 | B64_L2_P
CLK3/U7-14 | JB2 | 43 | 44 | JM2 | A2 | B35_L15_P | AE8 | B64_L2_N
CLK2/U7-18 | JB2 | 45 | 46 | JM2 | B4 | B35_L13_P | AF7 | B64_L11_P
CLK1/U7-22 | JB2 | 47 | 48 | JM2 | B3 | B35_L13_N | AF6 | B64_L11_N
GND | JB2 | 49 | 50 | JM2 |  | GND |  | GND
tFMC_LA19_P/FMC1D-H22 | JB2 | 51 | 52 | JM2 | D3 | B35_L14_P | AE5 | B64_L12_P | LED4 | LED4 | GPIO4 (40PIN-HEADER)
tFMC_LA19_N/FMC1D-H23 | JB2 | 53 | 54 | JM2 | C3 | B35_L14_N | AF5 | B64_L12_N | LED5 | LED5 | I2C0_SDA (40PIN-HEADER)
tFMC_LA17_P/FMC1B-D20 | JB2 | 55 | 56 | JM2 | D5 | B35_L12_P | AD5 | B64_L13_P | GPIO16 | GPIO_RxD | TX (ADC2) (RX FPGA)
tFMC_LA17_N/FMC1B-D21 | JB2 | 57 | 58 | JM2 | C4 | B35_L12_N | AD4 | B64_L13_N | GPIO17 | GPIO17 | GPIO (ADC2)
GND | JB2 | 59 | 60 | JM2 |  | GND |  | GND
tFMC_LA22_P/FMC1C-G24 | JB2 | 61 | 62 | JM2 | F1 | B35_L23_N | AG9 | B64_L7_P | DIO4 | DIO4 | GPIO22 (40PIN-HEADER)
tFMC_LA22_N/FMC1C-G25 | JB2 | 63 | 64 | JM2 | F2 | B35_L23_P | AH9 | B64_L7_N | UART3_TX | UART3_TX | GPIO17 (40PIN-HEADER)
tFMC_LA21_P/FMC1D-H25 | JB2 | 65 | 66 | JM2 | D6 | B35_L2_N | AF8 | B64_L8_P |  |  | GPIO16 (40PIN-HEADER)
tFMC_LA21_N/FMC1D-H26 | JB2 | 67 | 68 | JM2 | D7 | B35_L2_P | AG8 | B64_L8_N |  |  | ENABLE (BX3100)
GND | JB2 | 69 | 70 | JM2 |  | GND |  | GND
tFMC_LA23_P/FMC1B-D23 | JB2 | 71 | 72 | JM2 | E2 | B35_L17_P | AH8 | B64_L9_P | GPIO18 | GPIO18 | GPIO (ADC1)
tFMC_LA23_N/FMC1B-D24 | JB2 | 73 | 74 | JM2 | D2 | B35_L17_N | AH7 | B64_L9_N | GPIO19 | GPIO19 | RX (ADC1) (TX FPGA)
tFMC_LA25_P/FMC1C-G27 | JB2 | 75 | 76 | JM2 | H1 | B35_L24_P | AE7 | B64_L4_N | GPIO22 | GPIO22 | I2C0_SCL (40PIN-HEADER)
tFMC_LA25_N/FMC1C-G28 | JB2 | 77 | 78 | JM2 | G1 | B35_L24_N | AD7 | B64_L4_P | GPIO23 | GPIO_SCL0 | GPIO12 (40PIN-HEADER)
GND | JB2 | 79 | 80 | JM2 |  | GND |  | GND
tFMC_LA29_P/FMC1C-G30 | JB2 | 81 | 82 | JM2 | A6 | B35_L9_N | AB7 | B64_L5_P | UART3_RX | UART3_RX | UART0_CTS (BX3100) (RTS FPGA)
tFMC_LA29_N/FMC1C-G31 | JB2 | 83 | 84 | JM2 | A7 | B35_L9_P | AC7 | B64_L5_N | UART3_RQ | UART3_RQ | UART0_RTS (BX3100) (CTS FPGA)
tFMC_LA31_P/FMC1C-G33 | JB2 | 85 | 86 | JM2 | G2 | B35_L22_N | AB6 | B64_L6_P | DIO5 | DIO5 | GPIO1 (SEIC, NC)
tFMC_LA31_N/FMC1C-G34 | JB2 | 87 | 88 | JM2 | G3 | B35_L22_P | AC6 | B64_L6_N | DIO6 | DIO6 | GPIO2 (SEIC, NC)
GND | JB2 | 89 | 90 | JM2 |  | GND |  | GND
tFMC_LA30_P/FMC1D-H34 | JB2 | 91 | 92 | JM2 | A4 | B35_L10_N | AF1 | B64_L24_P | DIO9 | DIO9 | LED0
tFMC_LA30_N/FMC1D-H35 | JB2 | 93 | 94 | JM2 | A5 | B35_L10_P | AG1 | B64_L24_N | DIO10 | DIO10 | LED1
tFMC_LA33_P/FMC1C-G36 | JB2 | 95 | 96 | JM2 | F4 | B35_L20_N | AH2 | B64_L23_P | DIO7 | DIO7 | GPIO0 (SEIC, NC)
tFMC_LA33_N/FMC1C-G37 | JB2 | 97 | 98 | JM2 | G4 | B35_L20_P | AH1 | B64_L23_N | DIO8 | DIO8 | GPIO25 (40PIN-HEADER)
tFMC_LA32_P/FMC1D-H37 | JB2 | 99 | 100 | JM2 | H5 | B35_L25 | AH6 | B64_T1 | GPIO26 | GPIO26 | LED2
SOUT_N/J4-2/NC | JB3 | 2 | 1 | JM3 |  | SOUT_N |  | SOUT_N
SOUT_P/J4-4/NC | JB3 | 4 | 3 | JM3 |  | SOUT_P |  | SOUT_P
GND | JB3 | 6 | 5 | JM3 |  | GND |  | GND
PE1RXN0/U21A-N3 | JB3 | 8 | 7 | JM3 | AB3 | MGT_TX0_N | B23 | B505_TX3_P
PE1RXP0/U21A-P3 | JB3 | 10 | 9 | JM3 | AA3 | MGT_TX0_P | B24 | B505_TX3_N
GND | JB3 | 12 | 11 | JM3 |  | GND |  | GND
PE1RXN3/U21A-N5 | JB3 | 14 | 13 | JM3 | Y4 | MGT_TX1_N | C25 | B505_TX2_P
PE1RXP3/U21A-P5 | JB3 | 16 | 15 | JM3 | W4 | MGT_TX1_P | C26 | B505_TX2_N
GND | JB3 | 18 | 17 | JM3 |  | GND |  | GND
SATA_TRZ_TX_N/U12-A4 | JB3 | 20 | 19 | JM3 | AB5 | MGT_TX2_N | D23 | B505_TX1_P
SATA_TRZ_TX_P/U12-B4 | JB3 | 22 | 21 | JM3 | AA5 | MGT_TX2_P | D24 | B505_TX1_N
GND | JB3 | 24 | 23 | JM3 |  | GND |  | GND
tFMC_TRZ_TX_N/FMC1A-C3 | JB3 | 26 | 25 | JM3 | Y2 | MGT_TX3_N | E25 | B505_TX0_P | USB_SSTXM_UP | USB_SSTXM_UP | USB_SSTXM_UP
tFMC_TRZ_TX_P/FMC1A-C2 | JB3 | 28 | 27 | JM3 | W2 | MGT_TX3_P | E26 | B505_TX0_N | USB_SSTXP_UP | USB_SSTXP_UP | USB_SSTXP_UP
GND | JB3 | 30 | 29 | JM3 |  | GND |  | GND
PCLKN0/U27-35 | JB3 | 32 | 31 | JM3 | V9 | MGT_CLK0_N | F23 | B505_CLK0_P
PCLKP0/U27-36 | JB3 | 34 | 33 | JM3 | U9 | MGT_CLK0_P | F24 | B505_CLK0_N
GND | JB3 | 36 | 35 | JM3 |  | GND |  | GND
tHDMI_D11/J4-87/U1A-85 | JB3 | 38 | 37 | JM3 | P6 | B34_L20_P | U8 | B65_L3_P
tHDMI_D9/J4-91/U1A-87 | JB3 | 40 | 39 | JM3 | P5 | B34_L20_N | V8 | B65_L3_N
tHDMI_D7/J4-95/U1A-89 | JB3 | 42 | 41 | JM3 | N4 | B34_L21_P | N9 | B65_L17_P
tHDMI_D5/J4-98/U1A-91 | JB3 | 44 | 43 | JM3 | N3 | B34_L21_N | N8 | B65_L17_N
GND | JB3 | 46 | 45 | JM3 |  | GND |  | GND
OTG_D_P/J4-13/J7-3 | JB3 | 48 | 47 | JM3 |  | OTG_D_P |  | OTG-D_P | USB_DP_UP | USB_DP_UP | USB_DP_UP
OTG_D_N/J4-15/J7-2 | JB3 | 50 | 49 | JM3 |  | OTG_D_N |  | OTG-D_N | USB_DM_UP | USB_DM_UP | USB_DM_UP
tSEIC_USB_ID/J4-16/NC | JB3 | 52 | 51 | JM3 |  | OTG_ID |  | OTG-ID
VBUS_V_EN/J4-14/U10-4 | JB3 | 54 | 53 | JM3 |  | VBUS_V_EN |  | VBUS_V_EN
VBUS/J4-12/JP4-2 | JB3 | 56 | 55 | JM3 |  | USB_VBUS |  | USB-VBUS
tHDMI_HSYNC/J4-80/U1A-98 | JB3 | 58 | 57 | JM3 | T2 | B34_L13_P | K4 | B65_L11_P
tHDMI_VSYNC/J4-78/U1A-2 | JB3 | 60 | 59 | JM3 | T1 | B34_L13_N | K3 | B65_L11_N
SIN_N/J4-1/NC | JB3 | 1 | 2 | JM3 |  | SIN_N |  | SIN_N
SIN_P/J4-3/NC | JB3 | 3 | 4 | JM3 |  | SIN_P |  | SIN_P
GND | JB3 | 5 | 6 | JM3 |  | GND |  | GND
PE1TXN0/U21A-N4 | JB3 | 7 | 8 | JM3 | AB7 | MGT_RX0_N | A25 | B505_RX3_P
PE1TXP0/U21A-P4 | JB3 | 9 | 10 | JM3 | AA7 | MGT_RX0_P | A26 | B505_RX3_N
GND | JB3 | 11 | 12 | JM3 |  | GND |  | GND
PE1TXN3/U21A-N6 | JB3 | 13 | 14 | JM3 | Y8 | MGT_RX1_N | B27 | B505_RX2_P
PE1TXP3/U21A-P6 | JB3 | 15 | 16 | JM3 | W8 | MGT_RX1_P | B28 | B505_RX2_N
GND | JB3 | 17 | 18 | JM3 |  | GND |  | GND
SATA_TRZ_RX_N/U12-D9 | JB3 | 19 | 20 | JM3 | AB9 | MGT_RX2_N | D27 | B505_RX1_P
SATA_TRZ_RX_P/U12-D8 | JB3 | 21 | 22 | JM3 | AA9 | MGT_RX2_P | D28 | B505_RX1_N
GND | JB3 | 23 | 24 | JM3 |  | GND |  | GND
tFMC_TRZ_RX_N/FMC1A-C7 | JB3 | 25 | 26 | JM3 | Y6 | MGT_RX3_N | F27 | B505_RX0_P | USB_SSRXM_UP | USB_SSRXM_UP | USB_SSRXM_UP
tFMC_TRZ_RX_P/FMC1A-C6 | JB3 | 27 | 28 | JM3 | W6 | MGT_RX3_P | F28 | B505_RX0_N | USB_SSRXP_UP | USB_SSRXP_UP | USB_SSRXP_UP
GND | JB3 | 29 | 30 | JM3 |  | GND |  | GND
tFMC_TRZ_CK_P/FMC1B-D4 | JB3 | 31 | 32 | JM3 |  | CLKIN2_P |  | CLKIN_P
tFMC_TRZ_CK_N/FMC1B-D5 | JB3 | 33 | 34 | JM3 |  | CLKIN2_N |  | CLKIN_N
GND | JB3 | 35 | 36 | JM3 |  | GND |  | GND
tHDMI_D10/J4-89/U1A-86 | JB3 | 37 | 38 | JM3 | R5 | B34_L23_P | W8 | B65_L1_P
tHDMI_D8/J4-93/U1A-88 | JB3 | 39 | 40 | JM3 | R4 | B34_L23_N | Y8 | B65_L1_N
tHDMI_D6/J4-97/U1A-90 | JB3 | 41 | 42 | JM3 | N1 | B34_L16_P | R7 | B65_L5_P
tHDMI_D4/J4-96/U1A-92 | JB3 | 43 | 44 | JM3 | P1 | B34_L16_N | T7 | B65_L5_N
GND | JB3 | 45 | 46 | JM3 |  | GND |  | GND
tHDMI_D3/J4-94/U1A-93 | JB3 | 47 | 48 | JM3 | L2 | B34_L10_P | U9 | B65_L2_P
tHDMI_D2/J4-92/U1A-94 | JB3 | 49 | 50 | JM3 | L1 | B34_L10_N | V9 | B65_L2_N
tHDMI_D1/J4-90/U1A-95 | JB3 | 51 | 52 | JM3 | M4 | B34_L22_P | R6 | B65_L6_P
tHDMI_D0/J4-88/U1A-96 | JB3 | 53 | 54 | JM3 | M3 | B34_L22_N | T6 | B65_L6_N
NC | JB3 | 55 | 56 | JM3 |  | NC |  | NC
tHDMI_DE/J4-84/U1A-97 | JB3 | 57 | 58 | JM3 | U2 | B34_L14_P | L7 | B65_L13_P
tHDMI_CLK/J4-82/U1A-79 | JB3 | 59 | 60 | JM3 | U1 | B34_L14_N | L6 | B65_L13_N